## TDSheet
N | Заявка | Номенклатура | ТЭГ номер | Техническое описание | Ед. изм. | Кол-во по заявке | Приложения
1 | Заявка TEBIN-PR-VZIS-0624 от 14.06.2024 17:32:31 | Модуль SFP WDM 6ДБ 3КМ 1310НМ | SC |  | шт | 4
2 | Заявка TEBIN-PR-VZIS-0624 от 14.06.2024 17:32:31 | Видеорегистратор DS-9664NI-I8 64-канала |  |  | шт | 1
3 | Заявка TEBIN-PR-VZIS-0624 от 14.06.2024 17:32:31 | Коммутатор 8-портовый управляемый уровня 2 SNR S2985G 8T | POE (CBH) |  | шт | 1
4 | Заявка TEBIN-PR-VZIS-0624 от 14.06.2024 17:32:31 | Шкаф коммутационный 24U 192 600х800х1150ММ | Перфорированный дверь |  | шт | 1
5 | Заявка TEBIN-PR-VZIS-0624 от 14.06.2024 17:32:31 | Кросс оптический ШКОС 19" 8 портов в комплекте сплайс кассета 8ШТ, планка 1ШТ, адаптер 8ШТ, заглушка 2ШТ, шнур 8ШТ, КЗДС 106ШТ SNR-ODF-24R-8SC-P |  | в комплекте сплайс-кассета 1ШТ, адаптер SC/UPC 8ШТ, планка SC 1ШТ, заглушка металлическая 2ШТ, шнур SC/UPC 8ШТ, КЗДС 10ШТ | комп | 2
6 | Заявка TEBIN-PR-VZIS-0624 от 14.06.2024 17:32:31 | Коммутатор управляемый уровня 2 SNR-S2982G-24T-POE-E 24 порта |  |  | шт | 1
7 | Заявка TEBIN-PR-VZIS-0624 от 14.06.2024 17:32:31 | Камера IP Hikvision DS-2CD2143G2-IU | 4 Мп купольная AcuSense с фиксированным объективом 2,8 mm |  | комп | 1
8 | Заявка TEBIN-PR-VZIS-0624 от 14.06.2024 17:32:31 | Модуль SFP WDM 6ДБ 3КМ 1550НМ SC |  |  | шт | 4
9 | Заявка TEBIN-PR-VZIS-0624 от 14.06.2024 17:32:31 | Коннектор RJ-45 100ШТ |  |  | уп. | 1
10 | Заявка TEBIN-PR-VZIS-0624 от 14.06.2024 17:32:31 | Розетка накладная 2хRJ45 1000В 5е SNR-SMB-2109A |  |  | шт | 2
11 | Заявка TEBIN-PR-VZIS-0624 от 14.06.2024 17:32:31 | Коммутатор управляемый уровня 2 SNR-S2982G-8T |  |  | шт | 1
12 | Заявка TEBIN-PR-VZIS-0624 от 14.06.2024 17:32:31 | Терминал распознавания лиц DS-K5671-ZU в комплекте кронштейн турникета |  |  | шт | 16
13 | Заявка TEBIN-PR-VZIS-0624 от 14.06.2024 17:32:31 | патч панель 24 порта. Cat5e. Rj45. 19". UTP. 1U |  |  | шт | 3
14 | Заявка TEBIN-PR-VZIS-0624 от 14.06.2024 17:32:31 | Пилот рейковый 8 розеток , 16 A RACK MOUNT 19" 2м |  |  | шт | 2
15 | Заявка TEBIN-PR-VZIS-0624 от 14.06.2024 17:32:31 | Гильза термоусадочная 3.2х60ММ |  |  | шт | 20
16 | Заявка TEBIN-PR-VZIS-0624 от 14.06.2024 17:32:31 | Органайзер кабельный PXT-H-ORG-1 19" 1U |  |  | шт | 3
17 | Заявка TEBIN-PR-VZIS-0624 от 14.06.2024 17:32:31 | Турникет тумбовый DS-K3G501 |  |  | шт | 8
18 | Заявка TEBIN-PR-VZIS-0624 от 14.06.2024 17:32:31 | Программное обеспечение HikCentral-P-ACS-Base/2Door 401000018 |  | 401000018 | шт | 1
19 | Заявка TEBIN-PR-VZIS-0624 от 14.06.2024 17:32:31 | Программное обеспечение HikCentral-P-ACS-1Door 401000019 |  | 401000019 | шт | 16
20 | Заявка TEBIN-PR-VZIS-0624 от 14.06.2024 17:32:31 | Патч -корд оптический SC-SC 2М |  |  | шт | 8
21 | Заявка TEBIN-PR-VZIS-0624 от 14.06.2024 17:32:31 | Маршрутизатор MikroTik RB5009UPr+S+IN | (ВАЖНО в модели микротика буква "r" должна быть МАЛЕНЬКОЙ) |  | шт | 1
22 | Заявка TEBIN-PR-VZIS-0624 от 14.06.2024 17:32:31 | Камера IP DS-2CD2047G2-L | 4 Мп цилиндрическая с фиксированным объективом серии ColorVu 2,8 mm |  | шт | 6
23 | Заявка TEBIN-PR-VZIS-0624 от 14.06.2024 17:32:31 | Жесткий диск HDD 8ТБ Sata WD PURPLE |  |  | шт | 8
24 | Заявка TEBIN-PR-VZIS-0624 от 14.06.2024 17:32:31 | Реле напряжения Vp-32A |  |  | шт | 1
25 | Заявка TEBIN-PR-VZIS-0624 от 14.06.2024 17:32:31 | Сервер Rackmountable Intel Xeon Gold 5317 CPU SSD 64ГБ HDD SAS 1.2TBx4 |  |  | комп | 1 | Тип: Rackmountable¶CPU: 1x Intel(R) Xeon(R) Gold 5317 CPU @ 3.00GHz ( 3.00 GHz / 12 Core / 18 Cache )¶Memory: 64 GB¶HDD: SAS 1.2TBx4¶Поддержка аппаратного RAID 0,1,10¶NIC: Quad-Port Gigabit Network Adapter¶ILo Support (iDrac в случае если это DELL) c enterprise лицензией ¶Power supply x2 750W
26 | Заявка TEBIN-PR-VZIS-0624 от 14.06.2024 17:32:31 | Источник бесперебойного питания on-line Intelligent 6000ВА SNR-UPS-ONRT-6000-INT-LT | мощность 6 кВА/6 кВт, со встроенными АКБ 12В/9Ач х 16, ток заряда до 1А, фаза 1:1 |  | шт | 1
27 | Заявка TEBIN-PR-VZIS-0624 от 14.06.2024 17:32:31 | Кнопка запроса на выход Button of inquiry an exit |  |  | шт | 8
28 | Заявка TEBIN-PR-VZIS-0624 от 14.06.2024 17:32:31 | Стяжки для кабелей 2.5х150мм |  |  | шт | 200
29 | Заявка TEBIN-PR-VZIS-0624 от 14.06.2024 17:32:31 | Кабель КСВПП 5е 4х2х0.52 |  |  | м | 1220

## Лист1
N | Заявка | Номенклатура | ТЭГ номер | Техническое описание | offeerrrrrrrrrrrrrrrrrrredddd |  |  | Ед. изм. | Кол-во по заявке | ценаа
1 | Заявка TEBIN-PR-VZIS-0624 от 14.06.2024 17:32:31 | Модуль SFP WDM 6ДБ 3КМ 1310НМ | SC |  |  | Модуль SFP WDM, дальность до 3км (6dB), 1310нм |  | шт | 4 | 179 550 сум
2 | Заявка TEBIN-PR-VZIS-0624 от 14.06.2024 17:32:31 | Видеорегистратор DS-9664NI-I8 64-канала |  |  | DS-9664NI-M8 | "64-ch 2U 4K NVR Up to 64-ch IP camera inputs Up to 2-ch@32 MP/2-ch@24 MP/4-ch@12 MP/8-ch@8 MP/16-ch@4 MP/32-ch@1080p decoding capacity Up to 400 Mbps incoming bandwidth and 400 Mbps outgoing bandwidth 2 HDMI (different source) and 2 VGA (different source) interfaces, 8K or dual 4K video outputs Supports special cameras, including people counting camera, ANPR (automatic number plate recognition) camera, and fisheye camera Advanced streaming technology enables smooth live view in poor network conditions Supports RAID 0, 1, 5, 6, 10 and N+M hot spare for even more reliable data storage, effectively avoids data loss risks" | 1048.9 | шт | 1
3 | Заявка TEBIN-PR-VZIS-0624 от 14.06.2024 17:32:31 | Коммутатор 8-портовый управляемый уровня 2 SNR S2985G 8T | POE (CBH) |  | HK-POE33108PFM | 10-port Full Gigabit L2+ Managed PoE Fiber Switch The POE33108PFM is a gigabit L2+ managed PoE fiber switch. It has 8*10/100/1000Base-T adaptive RJ45 ports and 2*100/1000Base-X SFP fiber ports. Port 1-8 can support IEEE 802.3 af/at PoE standard and single-port PoE power up to 30W. As a PoE power supply device, it can automatically detect and identify power-receiving devices that meet the standard and power them through the network cable. It can power wireless APs, IP cameras, IP phones, building visual access control intercoms, and other PoE terminal devices through network cables, meeting the network environment that requires a high-density PoE power supply and is suitable for hotels, campuses, parks, supermarkets, scenic spots, factory dormitories, and small and medium-sized enterprises to build economical and efficient networks. The POE33108PFM has L2+ network management functions, supports IPV4/ IPV6 management, static routing forwarding, complete security protection mechanism, perfect ACL/ QoS strategy, and rich VLAN functions for easy management and maintenance. Supports multiple network redundancy protocols STP/RSTP/MSTP (<50ms) and (ITU-T G.8032) ERPS (<20ms) to improve link backup and network reliability. When a unidirectional network fails, communication can be quickly restored to ensure uninterrupted communication of important transmissions. According to application needs, PoE power supply management, port flow control, VLAN division, QoS, and other functions can be configured through Web, CLI, SNMP, Telnet, and other network management methods. | 66 | шт | 1
4 | Заявка TEBIN-PR-VZIS-0624 от 14.06.2024 17:32:31 | Шкаф коммутационный 24U 192 600х800х1150ММ | Перфорированный дверь |  | （TA6622）22U | 1 Color: Black or white 2.Front door: Toughened glass door,thickness 5mm 3.Rear door: Metal mesh door, big lock 4.2pcs removable side panels 5.4 pcs leveling feet,can adjust height freely. 6.With 4 casters . Two cooling fans.1 PDU，1 load-bearing tray. 7.One top panel, with cable entry cover，Bottom plate with cable entry. 8.The installation of vertical beam is 2.0 mm, the others are 1.0 mm, and the static load is 600 kgs. 9.20 cage nuts and screws 10. Flat package not assembled 11.Dimension:600*600*1200mm | 133 | шт | 1
5 | Заявка TEBIN-PR-VZIS-0624 от 14.06.2024 17:32:31 | Кросс оптический ШКОС 19" 8 портов в комплекте сплайс кассета 8ШТ, планка 1ШТ, адаптер 8ШТ, заглушка 2ШТ, шнур 8ШТ, КЗДС 106ШТ SNR-ODF-24R-8SC-P |  | в комплекте сплайс-кассета 1ШТ, адаптер SC/UPC 8ШТ, планка SC 1ШТ, заглушка металлическая 2ШТ, шнур SC/UPC 8ШТ, КЗДС 10ШТ |  |  |  | комп | 2
6 | Заявка TEBIN-PR-VZIS-0624 от 14.06.2024 17:32:31 | Коммутатор управляемый уровня 2 SNR-S2982G-24T-POE-E 24 порта |  |  | HK-POE33028PFM | 28-port Gigabit Managed PoE Switch OVERVIEW The POE33028PFM is a Gigabit managed PoE fiber switch. It has 24*10/100/1000Base-T adaptive RJ45 ports and 4*100/1000Base-X uplink SFP fiber ports. Port 1-24 can support IEEE 802.3 af/at PoE standard and single-port PoE power up to 30W. As a PoE power supply device, it can automatically detect and identify powered devices that meet standards and power them through network cables. It can power PoE terminal equipment such as wireless AP, IP camera, IP telephone, and building visual access control intercoms through network cables to meet network environments that require high-density PoE power supply. It is suitable for hotels, campuses, parks, supermarkets, scenic spots, factory dormitories, and small and medium-sized enterprises to establish cost-effective networks. The POE33028PFM has L2+ network management functions. It can support IPV4 management and static routing forwarding, complete security protection mechanisms, complete ACL/ QoS policies, and rich VLAN functions, making it easy to manage and maintain. Supports multiple network redundancy protocols RSTP (<50ms) to improve link backup and network reliability. When a one-way network fails, communication can be quickly restored to ensure uninterrupted communication of important transmissions. According to application needs, PoE power supply management, port flow control, VLAN division, QoS, and other application service configurations can be performed through network management methods such as Web, CLI, SNMP, and Telnet. | 165 | шт | 1
7 | Заявка TEBIN-PR-VZIS-0624 от 14.06.2024 17:32:31 | Камера IP Hikvision DS-2CD2143G2-IU | 4 Мп купольная AcuSense с фиксированным объективом 2,8 mm |  | DS-2CD2143G2-I (2.8mm) | 4 MP AcuSense Fixed Dome Network Camera High quality imaging with 4 MP resolution Clear imaging against strong backlight due to 120 dB WDR technology Efficient H.265+ compression technology Water and dust resistant (IP67) and vandal resistant (IK10) Focus on human and vehicle targets classification based on deep learning | 75.4 | комп | 1
8 | Заявка TEBIN-PR-VZIS-0624 от 14.06.2024 17:32:31 | Модуль SFP WDM 6ДБ 3КМ 1550НМ SC | [5 empty] | шт | 4
9 | Заявка TEBIN-PR-VZIS-0624 от 14.06.2024 17:32:31 | Коннектор RJ-45 100ШТ |  |  | Cat6 UTP cable connectors | 100pcs/box,color box | 5.7 | уп. | 1
10 | Заявка TEBIN-PR-VZIS-0624 от 14.06.2024 17:32:31 | Розетка накладная 2хRJ45 1000В 5е SNR-SMB-2109A | [5 empty] | шт | 2
11 | Заявка TEBIN-PR-VZIS-0624 от 14.06.2024 17:32:31 | Коммутатор управляемый уровня 2 SNR-S2982G-8T | [5 empty] | шт | 1
12 | Заявка TEBIN-PR-VZIS-0624 от 14.06.2024 17:32:31 | Терминал распознавания лиц DS-K5671-ZU в комплекте кронштейн турникета | [5 empty] | шт | 16
13 | Заявка TEBIN-PR-VZIS-0624 от 14.06.2024 17:32:31 | патч панель 24 порта. Cat5e. Rj45. 19". UTP. 1U | [5 empty] | шт | 3
14 | Заявка TEBIN-PR-VZIS-0624 от 14.06.2024 17:32:31 | Пилот рейковый 8 розеток , 16 A RACK MOUNT 19" 2м | [5 empty] | шт | 2
15 | Заявка TEBIN-PR-VZIS-0624 от 14.06.2024 17:32:31 | Гильза термоусадочная 3.2х60ММ | [5 empty] | шт | 20
16 | Заявка TEBIN-PR-VZIS-0624 от 14.06.2024 17:32:31 | Органайзер кабельный PXT-H-ORG-1 19" 1U | [5 empty] | шт | 3
17 | Заявка TEBIN-PR-VZIS-0624 от 14.06.2024 17:32:31 | Турникет тумбовый DS-K3G501 | [5 empty] | шт | 8
18 | Заявка TEBIN-PR-VZIS-0624 от 14.06.2024 17:32:31 | Программное обеспечение HikCentral-P-ACS-Base/2Door 401000018 |  | 401000018 |  |  |  | шт | 1
19 | Заявка TEBIN-PR-VZIS-0624 от 14.06.2024 17:32:31 | Программное обеспечение HikCentral-P-ACS-1Door 401000019 |  | 401000019 |  |  |  | шт | 16
20 | Заявка TEBIN-PR-VZIS-0624 от 14.06.2024 17:32:31 | Патч -корд оптический SC-SC 2М | [5 empty] | шт | 8
21 | Заявка TEBIN-PR-VZIS-0624 от 14.06.2024 17:32:31 | Маршрутизатор MikroTik RB5009UPr+S+IN | (ВАЖНО в модели микротика буква "r" должна быть МАЛЕНЬКОЙ) |  | RB5009UPr+S+IN | RB5009UPr+S+IN A new version of our popular heavy-duty RB5009 router with PoE-in and PoE-out on all ports. Perfect for small and medium ISPs. 2.5 Gigabit Ethernet & 10 Gigabit SFP+, numerous powering options. | 297 | шт | 1
22 | Заявка TEBIN-PR-VZIS-0624 от 14.06.2024 17:32:31 | Камера IP DS-2CD2047G2-L | 4 Мп цилиндрическая с фиксированным объективом серии ColorVu 2,8 mm |  | DS-2CD2047G2-LU/SL (2.8mm) | 4 MP ColorVu Strobe Light and Audible Warning Fixed Mini Bullet Network Camera High quality imaging with 4 MP resolution Efficient H.265+ compression technology Clear imaging against strong backlight due to 130 dB WDR technology Focus on human and vehicle targets classification based on deep learning 24/7 colorful imaging Active strobe light and audio alarm to warn intruders off Provide real-time security via built-in two-way audio Water and dust resistant (IP67) | 103.3 | шт | 6
23 | Заявка TEBIN-PR-VZIS-0624 от 14.06.2024 17:32:31 | Жесткий диск HDD 8ТБ Sata WD PURPLE |  |  | WD85PURZ | WD85PURZ 8TB PURPLE HDD | 184 | шт | 8
24 | Заявка TEBIN-PR-VZIS-0624 от 14.06.2024 17:32:31 | Реле напряжения Vp-32A | [5 empty] | шт | 1
25 | Заявка TEBIN-PR-VZIS-0624 от 14.06.2024 17:32:31 | Сервер Rackmountable Intel Xeon Gold 5317 CPU SSD 64ГБ HDD SAS 1.2TBx4 |  | Тип: Rackmountable¶CPU: 1x Intel(R) Xeon(R) Gold 5317 CPU @ 3.00GHz ( 3.00 GHz / 12 Core / 18 Cache )¶Memory: 64 GB¶HDD: SAS 1.2TBx4¶Поддержка аппаратного RAID 0,1,10¶NIC: Quad-Port Gigabit Network Adapter¶ILo Support (iDrac в случае если это DELL) c enterprise лицензией ¶Power supply x2 750W |  |  |  | комп | 1
26 | Заявка TEBIN-PR-VZIS-0624 от 14.06.2024 17:32:31 | Источник бесперебойного питания on-line Intelligent 6000ВА SNR-UPS-ONRT-6000-INT-LT | мощность 6 кВА/6 кВт, со встроенными АКБ 12В/9Ач х 16, ток заряда до 1А, фаза 1:1 |  |  |  |  | шт | 1
27 | Заявка TEBIN-PR-VZIS-0624 от 14.06.2024 17:32:31 | Кнопка запроса на выход Button of inquiry an exit | [5 empty] | шт | 8
28 | Заявка TEBIN-PR-VZIS-0624 от 14.06.2024 17:32:31 | Стяжки для кабелей 2.5х150мм | [5 empty] | шт | 200
29 | Заявка TEBIN-PR-VZIS-0624 от 14.06.2024 17:32:31 | Кабель КСВПП 5е 4х2х0.52 | [5 empty] | м | 1220